## T41 DXL XBee V01
Part Numbers (Digikey) | RefDes | Name | Pattern | Value | Number of Pins | Quantity
728-1052-1-ND | BT1 | ML414H_IV01E_BATTERY | ML414H_IV01E | ML414H | 2 | 1
720-1855-1-ND | C1, C3, C6, C7, C8, C10 | CAP_0805 | CAP_0805 | 1uf | 2 | 6
1276-1096-1-ND | C4, C5 | CAP_0805 | CAP_0805 | 10uf | 2 | 2
1276-2909-1-ND | C9 | CAP_0805 | CAP_0805 | 22uf | 2 | 1
Anything handy… | C2, C11, C14 | CAP_0805 | CAP_0805 | 0.1uf | 2 | 3
BZT52C15-FDICT-ND | D5 | DIODE_1206 | SOD-123 |  | 2 | 1
ED2561-ND | J2 | OSTTC020162 | TB-1x2/5/11x7.5/Sc_H |  | 2 | 1
A31726-ND | J3 | 292303-1 | 292303-1 |  | 5 | 1
900-0022035035-ND | JAX1, JAX2, JAX3, JAX4, JAX5, JAX-PWR | WM18887-ND | BIOLOID-MOLEX_JST | WM18887-ND | 3 | 6
Sparkfun #14417 | JQW, JQW1 | I2C_STANDARDQWIIC | JST04_1MM_RA | Qwiic Right Angle | 4 | 2
| L31, RSSI, RX | LEDCHIPLED_0805 | CHIPLED_0805 | Green | 2 | 3
| L32, RSSI, TX | LEDCHIPLED_0805 | CHIPLED_0805 | Red | 2 | 2
| PWR | SWITCH-SPDTPTH | SWITCH-SPDT |  | 3 | 1
2156-MMBT6428-ND | Q1 | T2222 | SOT-23 | MMBT6428 | 3 | 1
BSS138CT-ND | Q4, Q5, Q7 | MOSFET-NCHANNELBSS138 | SOT23-3 |  | 3 | 3
SUP90P06-09L-E3-ND | Q6 | MOSFET P-CH 60V 90A TO220AB | TO-220AB |  | 3 | 1
311-40.2KCRCT-ND | R1 | RES_0805 | RES_0805 | 40K | 2 | 1
311-10.0KCRCT-ND | R2, R3, R10, R11, R12, R13, R17, R20, R23 | RES_0805 | RES_0805 | 10K | 2 | 9
13-RE0805FRE0751KLCT-ND | R4 | RES_0805 | RES_0805 | 50 | 2 | 1
CR0805-FX-1001ELFCT-ND | R5, R6, R7, R8, R18,R19 | RES_0805 | RES_0805 | 1K | 2 | 6
| R21 | RES_0805 | RES_0805 | 4.7K | 2 | 1
| R22 | RES_0805 | RES_0805 | 120 | 2 | 1
102-CMI-1295-0585T-ND | SPKR | SPEAKER | SPKR KC-1206 |  | 2 | 1
1528-1392-ND | U1 | XBEE-1B2 | XBEE-SILK |  | 20 | 1
MCP1700T3302EMBCT-ND | U2 | MCP1700T-3302E/MB | MICROCHIP_C04-029C |  | 3 | 1
Pololu: #2858 | U3 | Pololu D24V22Fx DC/DC Converter | Pololu D24V22F DC DC Converter |  | 5 | 1
Teensy 4.1 | U4 | T41-USB_VU_VB | T41-USB_VU_VB |  | 55 | 1
1727-6036-1-ND | U5 | 74HC1G125GV | SOT23-5 | 74HC1G125GV | 5 | 1
1727-6066-1-ND | U6 | 74LVC1G126GV | SOT23-5 | 74LVC1G126GV | 5 | 1
BAT60AE6327HTSA1CT-ND | D6 | DIODE-SCHOTTKY-BAT60A (DIODE-SCHOTTKY) | SOD-323 | 3A/10V/280mV | 2 | 1
LSM115JE3/TR13CT-ND | D7 | DIODE-SCHOTTKY-BAT20J (DIODE-SCHOTTKY) | SOD-323 | 1A/23V/620mV | 2 | 1
Sparkfun: 16766 | JQW | Qwiic JST Connector - SMD 4-pin(Vertical)
Sparkfun: 14417 | JQW1, JQW2 | Qwiic JST Connector - SMD 4-pin(Horizontal) | JST04_1MM_RA | QWIIC_RIGHT_ANGLE | 4 | 2