## BOM
Quantity | Digi-Key Part Numbers | RefDes | Name | Value | Pattern | Number of Pins
2 | 1276-1066-1-ND | C3, C6 | CAP_0805 | 1.0uf | CAP_0805 | 2
1 | 1276-1808-1-ND | C1 | CAP_0805 | .33u | CAP_0805 | 2
1 | 160-1427-1-ND | PWR | LEDCHIPLED_0805 | MF-LED-0805-GREEN | CHIPLED_0805 | 2
1 | 311-10.0KCRCT-ND | R6 | RES_0805 | 10k | RES_0805 | 2
1 | 311-10ARCT-ND | R3 | RES_0805 | 10 | RES_0805 | 2
1 | 311-1355-1-ND | C2 | CAP_0805 | 10uF | CAP_0805 | 2
1 | 311-1355-1-ND | C5 | CAP_0805 | 10u | CAP_0805 | 2
3 | 311-20.0KCRCT-ND | R1, R4, R19 | RES_0805 | 20k | RES_0805 | 2
1 | 311-470ARCT-ND | R17 | RES_0805 | 470 | RES_0805 | 2
1 | 399-1168-1-ND | C4 | CAP_0805 | .1uf | CAP_0805 | 2
1 | 490-11597-1-ND | C8 | CAP_0805 | 1uf | CAP_0805 | 2
1 | 668-1132-ND | SPKR1 | AST-01508MR-R |  | AST-01508 | 2
40 | 881-1242-ND |  | ANT LORA SMA |  |  | 195
1 | BC850CLT1GOSCT-ND | Q2 | BC850C |  | SOT23 | 3
1 | BK-885-CT-ND | U8 | BATTERY12MM |  | BATTCON_12MM | 0
1 | BSS138CT-ND | Q1 | MOSFET-NCHANNELBSS138 |  | SOT23-3 | 3
1 | CON-SMA-EDGE-S-ND | X1 | SMACONNECTOR_EDGE_UFL | uFL/SMA | SMA_EDGELAUNCH_UFL | 5
1 | ED10565-ND | JDC | OSTVN06A150 |  | TB-1x6/2.54/16x7/Sc_H | 6
2 | EG4389CT-ND | PGM, RST | TL3330 |  | TL3330 | 2
1 | https://www.adafruit.com/product/1938 | NEO | NeoPixel 5mm |  | NEOPIXEL 5mm - larger holes min silk | 4
1 | LM3940IS-3.3/NOPB-ND | U5 | LM3940IMPX-3.3/NOPBCT-ND |  | SOT223-4 | 4
1 | NC | U4 | 23LC1024 |  | SOIC-8/150mil | 8
1 | PCE3904CT-ND | C7 | CBP-SV-C | 33uf 25v | SV-C | 2
1 | RFM95W-868S2-ND | U1 | RFM69HCW_SMT | RFM69HCW | RFMHCW_SMT | 16
1 | LM4862MX/NOPBCT-ND | U6 | LM4862M |  | SOIC-8/150mil | 8
3 | YAG1321CT-ND | R2, R5, R7 | RES_0805 | 1K | RES_0805 | 2